## BOM_MPPT
Comment | Description | Designator | Footprint | LibRef | Quantity
3.3v |  | 3.3v | TPTH | TP | 1
12v |  | 12v | TPTH | TP | 1
Fiducial | Fiducial Mark for PCB Asembly on Pick N' Place | ASM1, ASM2, ASM3, ASM4 | Fiducial | Fiducial | 4
1mF 35V UWT | Capacitores electrolíticos de aluminio 100 µF 35 V Radial, encapsulado - terminales SMD 1000 h a 105°C. MLA621433055 | C0 | CAPSMD8x8.3 | CAPPOL | 1
0.1uF 25V X7R | [NoValue], CAP CER 0.1UF X7R 0805 | C1, C5, C6, C15 | 0805 | CAP | 4
100uF 35V Electrolítico | Capacitores electrolíticos de aluminio 100 µF 35 V Radial, encapsulado - terminales SMD 1000 h a 105°C | C2, C3 | CAPSMD8x8.3 | CAPPOL | 2
10uF 35V Electrolítico | Capacitores electrolíticos de aluminio 10 µF 35 V Radial, encapsulado - terminales SMD 2000 h a 105°C | C4, C7 | CAPSMD4.3x4.3 | CAPPOL | 2
18pF 25V COG | CAP CER 0.1UF X7R 0805 | C8, C9 | 0805 | CAPACITOR NON-POL | 2
0.1uF 10v X7R | CAP CER 0.1UF X7R 0805 | C10, C11, C12, C13, C14 | 0805 | CAP NP | 5
47nF 25V X7R |  | C16, C23 | 0805 | CAP | 2
4.7nF 25V X7R |  | C17, C24 | 0805 | CAP | 2
6.8pF 25V X7R |  | C18, C22, C26 | 0805 | CAP | 3
0.1uF 50V X7R | CAP CER 0.1UF X7R 0805 | C19, C20, C27 | 0805 | CAP | 3
7.5uF 450V - ULV2W7R5MNL1GS | CAP ALUM 7.5UF 20% 450V SMD | C21 | CAPSMD10x10.3 | CAPPOL | 1
4.7µF 35 V |  | C25 | CAPSMD8x8.3 | CAPPOL | 1
CLV1L-FKB | CREE LED P/N: CLV1L-FKB-CHMMQEHBB7673673CT-ND CREE LED P/N: CLMVC-FKA-CL1D1L71BB7C3C3CT-ND | D1 | 4-plcc | LED_RGB | 1
1A - 1000V - MLA621433055 | Diodos Estándar 1000 V 1A Montaje en superficie SMA | D2 | DO-214AC | DIODO | 1
1000V 1A DO214AC SMA | Diodos Estándar 1000 V 1A Montaje en superficie SMA | D3 | DO-214AC | DIODO | 1
100V - 8A - DO-214AA |  | D4 | SMPA-DIODE | DIODO | 1
3.3V - MMSZ5226B-AU |  | DZ1, DZ2, DZ3 | sod123 | DIODO ZENER | 3
JTAG/SWD Programmer | CONN HEADER 10POS DUAL .05" SMD -> FTSH-105-01-F-DV-K | J1 | FTSH-105-01-XXX-DV-K | JTAG | 1
JUMPER |  | J2 | JUMPER2 | JUMPER | 1
2EDGR-5.08-02P |  | J3, J4 | Bornera2_DegsonH | BORNERA 2 | 2
Pines 2.54mm |  | J7 | SIP3 | CON3 | 1
100 uH - SRR1210-101M | SRR1210-101M - 100 µH Blindado Drum Core, Wirewound Inductivo 2.5 A 135mOhm máx. No estándar | L1 | SRR1210 | INDUCTOR | 1
HCTI-220-5.8 | https://ar.mouser.com/datasheet/2/643/ds-st-high-current-torodial-inductors-series-1661536.pdf | L2, L3 | IND_HCTI-220-5.8 | INDUCTOR | 2
2N7002-7-F | Canal N Montaje en superficie 60 V 115mA (Ta) 370mW (Ta) SOT-23-3 | Q1 | SOT23 | MOSFET N | 1
IRF530 |  | Q2, Q3 | TO-220 V | MOSFET N | 2
IRF9540PBF |  | Q4 | TO-220 V | MOSFET P | 1
BC817 - SOT23 | 45V NPN SMALL SIGNAL TRANSISTOR IN SOT23 | Q5, Q6 | SOT23-3 | TRANSISTOR NPN | 2
BC807 - SOT23 | Transistor PNP, Ic 500mA, Vceo -45 Vdc. Empaque SOT23. De montaje superficial. Trabaja hasta mínimo 100MHz. | Q7 | SOT23-3 | TRANSISTOR PNP | 1
10K 5% | [NoValue], RES SMD 10K OHM 5% 1/8W 0805 | R1, R2, R3, R4, R5, R6, R11, R18, R24 | 0805 | RES | 9
1K 5% |  | R7, R8, R9, R12, R15, R19, R22, R25, R28, R29, R30, R31 | 0805 | RES | 12
68k 5% |  | R10 | 0805 | RES | 1
10 5% |  | R13, R14, R17, R20, R26, R27 | 0805 | RES | 6
47k 5% |  | R16 | 0805 | RES | 1
4.7k 5% |  | R21 | 0805 | RES | 1
39k 5% |  | R23 | 0805 | RES | 1
ESD5621WXX - SOD323 |  | TVS1, TVS2 | SOD323 | TVS | 2
LT1117CST-3.3 | IC REG LINEAR 3.3V 800MA SOT223 | U1 | SOT223 | LT1117CST-3.3 | 1
LPC5441 | LPC5441 | U2 | LQFP64 | LPC5441 | 1
TMCS1108A4BQDR | Sensores de corriente 1 canal Efecto Hall Bidireccional 8-SOIC (ancho 0.154", 3.90mm) | U3, U5 | SOIC8 | MLX91221KDC | 2
IR2110S | Medio puente controladores de compuerta IC No inversor 14-DIP | U4 | SOIC16W | IR2110 16 | 1
Vbat |  | Vbat | TPTH | TP | 1
32.768 kHz - ABS07 | XTAL ABS07 by ABRACON LLC | Y1 | ABS07_Xtal | XTAL ABS07 | 1